## 137Cs with Pb
137Cs with Lead Attenuator | [7 empty] | Pb Density | 11.434 | g/cm^3
Counts/second |  |  |  |  | Pb Thickness | Average Intensity | Uncertainty in Average | Sigma N |  |  | N |  |  | sigma N/N |  |  | Average uncertainty
1 | 2 | 3 | 4 | 5 | (mm) | (cps) | (cps) | 1 | 2 | 3 | 1 | 2 | 3 | 1 | 2 | 3
532.76 | 525.08 | 513.15 | 490.77 | 502.15 | 0 | 512.782 | 4.3749 | Sigma N 1: 233; N 1: 27310; sigma N/N 1: 0.0085317; sigma N/N 2: #DIV/0!; sigma N/N 3: #DIV/0! | #DIV/0!
435.0082 | 442.358 | 441.8243 |  |  | 0.8 | 439.7302 | 4.0071 | 243 | 228 | 233 | 26666 | 25701 | 26156 | 0.0091127 | 0.0088713 | 0.0089081 | 6.8268
392.75 | 397.31 | 394.26 |  |  | 2.15 | 394.7733 | 3.7686 | Sigma N 1: 244; N 1: 25560; sigma N/N 1: 0.0095462; sigma N/N 2: #DIV/0!; sigma N/N 3: #DIV/0! | #DIV/0!
313.1802 | 307.6053 | 317.8792 |  |  | 4.05 | 312.8882 | 5.542 | 267 | 271 | 252 | 25900 | 25562 | 25780 | 0.010309 | 0.010602 | 0.009775 | 5.542
488.9744 | 480.7804 | 483.9858 |  |  | 0 | 484.5802 | 7.2354 | 224 | 234 | 235 | 26698 | 26491 | 27200 | 0.0083901 | 0.0088332 | 0.0086397 | 7.2354
429.8988 | 433.4126 | 437.9835 |  |  | 0.9 | 433.765 | 6.9123 | 239 | 237 | 237 | 25493 | 25528 | 26498 | 0.0093751 | 0.0092839 | 0.0089441 | 6.9123
374.7361 | 376.2256 | 379.7525 |  |  | 2.13 | 376.9047 | 6.2372 | 244 | 247 | 241 | 25557 | 25019 | 26089 | 0.0095473 | 0.0098725 | 0.0092376 | 6.2372
331.972 | 326.3791 | 331.5576 |  |  | 3.15 | 329.9696 | 0 | 260 | 268 | 259 | 26093 | 24968 | 25331 | 0.0099644 | 0.010734 | 0.010225
399.3827 | 392.911 | 396.0535 |  |  | 1.55 | 396.1157 | 0 | 240 | 242 | 239 | 25880 | 26050 | 25189 | 0.0092736 | 0.0092898 | 0.0094883
Pb Density-Thickness | Average Intensity
0 | 512.782 | [6 empty] | N 2: around 25357 pm 327
0.91472 | 439.7302
4.6308 | 312.8882 | [6 empty] | N 2: Intensity = Cps; sigma N/N 1: cps = net area /T
1.0291 | 433.765 | [6 empty] | N 2: Error in I; N 3: (delta cps/ cps)^2 = (sigma N/N)^2; sigma N/N 3: (sigma T/T)^2 goes to 0
2.4354 | 376.9047 | [6 empty] | N 2: Error in I; N 3: delta cps = sigma N/N * CR
3.6017 | 329.9696
1.7723 | 396.1157
0.6 | 0.1248 |  | mu/p = | 0.104 | 0.662MeV
0.8 | 0.0887 |  | Expected mu/p |  | 0.11361
|  |  |  | 0.061947 | 0.08458

## 137Cs with Al
137Cs with Aluminum Attenuator | [7 empty] | Al Density | 2.702 | g/cm^3
Counts/second |  |  |  |  | Al Thickness | Average Intensity | Uncertainty in Average | Sigma N |  |  | N |  |  | sigma N/N |  |  | Average uncertainty
1 | 2 | 3 | 4 | 5 | (mm) | (cps) | (cps) | 1 | 2 | 3 | 1 | 2 | 3 | 1 | 2 | 3
532.76 | 525.08 | 513.15 | 490.77 | 502.15 | 0 | 512.782 | 4.3749 | Sigma N 1: 233; N 1: 27310; sigma N/N 1: 0.0085317; sigma N/N 2: #DIV/0!; sigma N/N 3: #DIV/0! | #DIV/0!
468.0776 | 464.1125 | 469.5599 |  |  | 0.6 | 467.25 | 4.1021 | 233 | 232 | 227 | 26540 | 26408 | 26671 | 0.0087792 | 0.0087852 | 0.0085111 | 7.0344
392.75 | 397.31 | 394.26 |  |  | 2.15 | 394.7733 | 3.7686 | Sigma N 1: 244; N 1: 25560; sigma N/N 1: 0.0095462; sigma N/N 2: #DIV/0!; sigma N/N 3: #DIV/0! | #DIV/0!
470.0547 | 478.172 | 476.0294 |  |  | 0.57 | 474.7521 | 7.2403 | 237 | 221 | 231 | 25759 | 26682 | 25896 | 0.0092007 | 0.0082827 | 0.0089203 | 7.2403
488.9744 | 480.7804 | 483.9858 |  |  | 0 | 484.5802 | 7.2354 | 224 | 234 | 235 | 26698 | 26491 | 27200 | 0.0083901 | 0.0088332 | 0.0086397 | 7.2354
448.1658 | 448.9242 | 456.2238 |  |  | 1.57 | 451.1046 | 6.9469 | 231 | 231 | 222 | 25411 | 25454 | 26096 | 0.0090906 | 0.0090752 | 0.0085071 | 6.9469
440.7313 | 435.2517 | 445.5241 |  |  | 2.55 | 440.5024 | 6.8818 | 238 | 238 | 233 | 25915 | 25941 | 26776 | 0.0091839 | 0.0091747 | 0.0087018 | 6.8818
443.9405 | 435.9228 | 436.314 |  |  | 3.13 | 438.7258 | 6.8903 | 225 | 239 | 241 | 25349 | 25981 | 26397 | 0.0088761 | 0.009199 | 0.0091298 | 6.8903
415.6721 | 415.609 | 422.2766 |  |  | 5.03 | 417.8526 | 6.8076 | 238 | 245 | 235 | 25356 | 25934 | 25041 | 0.0093863 | 0.0094471 | 0.0093846 | 6.8076
7ish
9.5ish
Al Density-Thickness | Average Cps
0 | 512.782
0.16212 | 467.25
0.15401 | 474.7521
0.42421 | 451.1046
0.68901 | 440.5024
0.84573 | 438.7258
1.3591 | 417.8526
#VALUE! | 0
#VALUE! | 0
mu/p | 0.127
0.075041
% | 0.69241
Take Al with higher thickness
7 and 9.5

## 60Co with Al
60Co with Aluminum Attenuator | [9 empty] | Al Density | 2.702 | g/cm^3
Counts/second | [5 empty] | Al Thickness | Average Intensity |  | Uncertainty in Average | Sigma N | [5 empty] | N | [5 empty] | sigma N/N | [5 empty] | Average uncertainty
ROI 1 |  |  | ROI 2 |  |  |  | ROI 1 | ROI 2 |  | ROI 1 |  |  | ROI 2 |  |  | ROI1 |  |  | ROI2 |  |  | ROI1 |  |  |  | ROI2
1 | 2 | 3 | 1 | 2 | 3 | (mm) | (cps) | (cps) | (cps) | 1 | 2 | 3 | 1 | 2 | 3 | 1 | 2 | 3 | 1 | 2 | 3 | 1 | 2 | 3 | 1 | 2 | 3 | ROI1 | ROI2
46.6743 | 44.9245 | 44.6552 | 36.3865 | 39.1877 | 39.5554 | 0 | 45.418 | 38.3765 | 0.83817 | 374 | 385 | 386 | 337 | 333 | 327 | 20266 | 20243 | 19684 | 15799 | 17658 | 17436 | 0.018455 | 0.019019 | 0.01961 | 18261.0749 | 17508.8805 | 16675.3057 | 1.4963 | 1160754.0322
42.2028 | 43.0987 | 42.8953 | 37.091 | 36.8226 | 36.7137 | 3.13 | 42.7323 | 36.8758 | 0.86527 | 386 | 388 | 386 | 326 | 340 | 337 | 19063 | 20265 | 19749 | 16754 | 17314 | 16903 | 0.020249 | 0.019146 | 0.019545 | 16099.8394 | 17757.9897 | 17242.0026 | 1.454 | 1088526.8269
42.4575 | 41.6915 | 43.4974 | 35.2485 | 37.0687 | 36.6391 | 5.04 | 42.5488 | 36.3188 | 0.81949 | 380 | 386 | 384 | 336 | 331 | 336 | 19730 | 19841 | 21031 | 16380 | 17641 | 17715 | 0.01926 | 0.019455 | 0.018259 | 17445.4737 | 17013.9145 | 18402.125 | 1.399 | 1109276.2609
44.2771 | 43.9382 | 43.7616 | 37.3399 | 38.2972 | 38.5475 | 2.25 | 43.9923 | 38.0615 | 1.4606 | 386 | 383 | 381 | 338 | 331 | 320 | 20673 | 20049 | 19312 | 17434 | 17475 | 17011 | 0.018672 | 0.019103 | 0.019729 | 18102.2642 | 17326.9426 | 16220.0525 | 1.4606 | 1134965.6967
39.8795 |  |  | 33.2343 |  |  | 7.29 | 39.8795 | 33.2343 | #DIV/0! | 393 |  |  | 346 |  |  | 19864 |  |  | 16554 |  |  | 0.019785 | #DIV/0! | #DIV/0! | 17488.4071 | #DIV/0! | #DIV/0! | #DIV/0! | #DIV/0!
[7 empty] | #DIV/0! | #DIV/0! | #DIV/0! | [12 empty] | #DIV/0! | #DIV/0! | #DIV/0! | #DIV/0! | #DIV/0! | #DIV/0! | #DIV/0! | #DIV/0!
[7 empty] | #DIV/0! | #DIV/0! | #DIV/0! | [12 empty] | #DIV/0! | #DIV/0! | #DIV/0! | #DIV/0! | #DIV/0! | #DIV/0! | #DIV/0! | #DIV/0!
*7.29 is 2.25 and 5.04 put together